## Sheet1
EM AW04称重模块通过左侧扩展接口连接SmartPLC，根据安装槽位号自动计算映射寄存器地址。请在右侧单元格下拉列表中选择槽位号： | [7 empty] | EM2
状态寄存器 | [5 empty] | 控制寄存器
VD7256 | 通道0的重量值，是放大1000倍的数；实际值=重量值/1000 |  |  |  |  | VD7320 | 通道0量程设置值；32位无符号整数
VD7260 | 通道1的重量值，是放大1000倍的数；实际值=重量值/1000 |  |  |  |  | VD7324 | 通道1量程设置值；32位无符号整数
VD7264 | 通道2的重量值，是放大1000倍的数；实际值=重量值/1000 |  |  |  |  | VD7328 | 通道2量程设置值；32位无符号整数
VD7268 | 通道3的重量值，是放大1000倍的数；实际值=重量值/1000 |  |  |  |  | VD7332 | 通道3量程设置值；32位无符号整数
VD7272 | 通道0的未经过转换的AD值，即实时内码，无符号32位整数 |  |  |  |  | VD7336 | 通道0校准砝码重量设置值；32位无符号整数；
VD7276 | 通道1的未经过转换的AD值，即实时内码，无符号32位整数 |  |  |  |  | VD7340 | 通道1校准砝码重量设置值；32位无符号整数；
VD7280 | 通道2的未经过转换的AD值，即实时内码，无符号32位整数 |  |  |  |  | VD7344 | 通道2校准砝码重量设置值；32位无符号整数；
VD7284 | 通道3的未经过转换的AD值，即实时内码，无符号32位整数 |  |  |  |  | VD7348 | 通道3校准砝码重量设置值；32位无符号整数；
VD7288 | 通道0量程值，无符号32位整数 |  |  |  |  | VD7352 | 通道0滤波等级设置值；0～3
VD7292 | 通道1量程值，无符号32位整数 |  |  |  |  | VB7353 | 通道1滤波等级设置值；0～3
VD7296 | 通道2量程值，无符号32位整数 |  |  |  |  | VB7354 | 通道2滤波等级设置值；0～3
VD7300 | 通道3量程值，无符号32位整数 |  |  |  |  | VB7355 | 通道3滤波等级设置值；0～3
VD7304 | 通道0滤波系数；0~3默认2。3滤波最强。 |  |  |  |  | VB7356 | 采样时间系数设置值：0~3
VB7305 | 通道1滤波系数；0~3默认2。3滤波最强。
VB7306 | 通道2滤波系数；0~3默认2。3滤波最强。 |  |  |  |  | VB7376 | 通道0使能开关寄存器，按位寻址 0bit：通道0零点标定，=1使能 =0不操作 1bit : 通道0校准砝码重量标定，=1使能 =0不操作 2bit：通道0滤波等级修改，=1使能 =0不操作 3bit : 通道0量程设定，=1使能 =0不操作 4bit : 通道0去皮使能，=1去皮。=0不操作； 5bit：通道0取消去皮，=1取消去皮；=0不操作 6bit：通道0零点追踪开关翻转，=1追零开关翻转 =0不操作； 7bit：采样时间系数修改 =1使能 =0不操作
VB7307 | 通道3滤波系数；0~3默认2。3滤波最强。
VB7308 | 采样时间系数：0~3默认2。
VB7309 | Modbus从站地址；1-255，默认2。
VB7310 | 485通讯口的波特率：0～6
VB7311 | 485通讯口的停止位：0:1个停止位(默认)；1:2个停止位
VB7312 | 485通讯口的校验位：0:奇；1:偶校验；2:无校验(默认)；
VB7316 | 通道0状 态寄存器 | bit:(3～7) | bit:2 | bit:1 | bit:0
|  | 未用 | 1:超量程； | 1:零点追踪开启; | 1:去皮；
VB7317 | 通道1状 态寄存器 | bit:(3～7) | bit:2 | bit:1 | bit:0 | VB7377 | 通道1使能开关寄存器，按位寻址
|  | 未用 | 1:超量程； | 1:零点追踪开启; | 1:去皮； | VB7378 | 通道2使能开关寄存器，按位寻址
VB7318 | 通道2状 态寄存器 | bit:(3～7) | bit:2 | bit:1 | bit:0 | VB7379 | 通道3使能开关寄存器，按位寻址
|  | 未用 | 1:超量程； | 1:零点追踪开启; | 1:去皮； | VW7380 | 使能生效和恢复出厂设置寄存器：
VB7319 | 通道3状 态寄存器 | bit:(3～7) | bit:2 | bit:1 | bit:0
|  | 未用 | 1:超量程； | 1:零点追踪开启; | 1:去皮；